## ZMB_bom-trbl
====== SURFACE MOUNT ======
134 | SW1 | SW_Push | AES-SW_PUSH_SMD_1P1T_NO_6x6mm
117 | U2 | MIC2775 | SOT-23-5
100 | U9 | 74LVC1G06W | SOT-23-5
49 | R26 | 10k | R_0805_2012Metric
2 | C2 | 0.1uF | C_0603_1608Metric
38 | C45 | 1.0uF | C_0603_1608Metric
35 | C42 | 1.0uF | C_0603_1608Metric
36 | C43 | 1.0uF | C_0603_1608Metric
34 | C41 | 1.0uF | C_0603_1608Metric
37 | C44 | 1.0uF | C_0603_1608Metric
119 | U8 | MAX232/ST232 | SOIC-16_3.9x9.9mm_P1.27mm
48 | R22 | 10k | R_0805_2012Metric
16 | C19 | 0.1uF | C_0603_1608Metric
61 | R11 | 22 | R_0805_2012Metric
60 | R10 | 22 | R_0805_2012Metric
62 | R12 | 22 | R_0805_2012Metric
47 | R17 | 10k | R_0805_2012Metric
66 | R18 | 22 | R_0805_2012Metric
45 | R6 | 10k | R_0805_2012Metric
31 | C34 | 0.1uF | C_0603_1608Metric
46 | R8 | 10k | R_0805_2012Metric
59 | R9 | 22 | R_0805_2012Metric
65 | R16 | 22 | R_0805_2012Metric
64 | R15 | 22 | R_0805_2012Metric
58 | R7 | 22 | R_0805_2012Metric
26 | C29 | 0.1uF | C_0603_1608Metric
15 | C18 | 0.1uF | C_0603_1608Metric
105 | U17 | 74AHCT08 | SOIC-14_3.9x8.7mm_P1.27mm
63 | R13 | 22 | R_0805_2012Metric
12 | C15 | 0.1uF | C_0603_1608Metric
111 | U25 | 74AHCT244NS | SO-20_5.3x12.6mm_P1.27mm
5 | C8 | 0.1uF | C_0603_1608Metric
106 | U16 | 74AHCT32 | SOIC-14_3.9x8.7mm_P1.27mm
13 | C16 | 0.1uF | C_0603_1608Metric
25 | C28 | 0.1uF | C_0603_1608Metric
7 | C10 | 0.1uF | C_0603_1608Metric
110 | U24 | 74AHCT244NS | SO-20_5.3x12.6mm_P1.27mm
75 | R25 | 20k | R_0805_2012Metric
161 | Q1 | DMG2305UX | DMG2305-SOT-23-3-AES
18 | C21 | 0.1uF | C_0603_1608Metric
104 | U15 | 74AHCT08 | SOIC-14_3.9x8.7mm_P1.27mm
91 | U21 | 74AHCT245 | SO-20_5.3x12.6mm_P1.27mm
4 | C7 | 0.1uF | C_0603_1608Metric
92 | U32 | 74AHCT245 | SO-20_5.3x12.6mm_P1.27mm
19 | C22 | 0.1uF | C_0603_1608Metric
130 | U42 | 74HCT273NS | SO-20_5.3x12.6mm_P1.27mm
24 | C27 | 0.1uF | C_0603_1608Metric
98 | U7 | 74ACT10 | SOIC-14_3.9x8.7mm_P1.27mm
20 | C23 | 0.1uF | C_0603_1608Metric
102 | U14 | 74F27 | SOIC-14_3.9x8.7mm_P1.27mm
103 | U20 | 74F27 | SOIC-14_3.9x8.7mm_P1.27mm
56 | R35 | 10k | R_0805_2012Metric
126 | U31 | 74AHC541 | SO-20_5.3x12.6mm_P1.27mm
28 | C31 | 0.1uF | C_0603_1608Metric
30 | C33 | 0.1uF | C_0603_1608Metric
123 | U13 | 74AHCT02 | SOIC-14_3.9x8.7mm_P1.27mm
99 | U19 | 74ACT10 | SOIC-14_3.9x8.7mm_P1.27mm
108 | U23 | 74ACT138D | SOIC-16_3.9x9.9mm_P1.27mm
109 | U30 | 74ACT138D | SOIC-16_3.9x9.9mm_P1.27mm
129 | U41 | 74AHCT04 | SOIC-14_3.9x8.7mm_P1.27mm
32 | C35 | 0.1uF | C_0603_1608Metric
14 | C17 | 0.1uF | C_0603_1608Metric
133 | U46 | 74ACT11 | SOIC-14_3.9x8.7mm_P1.27mm
3 | C5 | 0.1uF | C_0603_1608Metric
78 | R20 | 7.5k | R_0805_2012Metric
89 | U6 | 74AHCT245 | SO-20_5.3x12.6mm_P1.27mm
22 | C25 | 0.1uF | C_0603_1608Metric
23 | C26 | 0.1uF | C_0603_1608Metric
33 | C40 | 0.1uF | C_0603_1608Metric
8 | C11 | 0.1uF | C_0603_1608Metric
80 | R29 | 33.2k | R_0805_2012Metric
132 | U45 | 74LV21 | SOIC-14_3.9x8.7mm_P1.27mm
97 | U40 | 74F260 | SOIC-14_3.9x8.7mm_P1.27mm
72 | R4 | 510 | R_0805_2012Metric
71 | R3 | 510 | R_0805_2012Metric
70 | R2 | 510 | R_0805_2012Metric
69 | R1 | 510 | R_0805_2012Metric
17 | C20 | 0.1uF | C_0603_1608Metric
42 | C36 | 330.0pF | C_0603_1608Metric
84 | D5 | BAS7002VH6327XTSA1 | D_SOD-523
76 | R5 | 27.4 | R_0805_2012Metric
107 | U39 | 74AHCT32 | SOIC-14_3.9x8.7mm_P1.27mm
94 | U35 | 74AHCT74 | SOIC-14_3.9x8.7mm_P1.27mm
93 | U29 | 74AHCT74 | SOIC-14_3.9x8.7mm_P1.27mm
57 | R36 | 10k | R_0805_2012Metric
9 | C12 | 0.1uF | C_0603_1608Metric
113 | U28 | 74AHCT00 | SOIC-14_3.9x8.7mm_P1.27mm
55 | R34 | 10k | R_0805_2012Metric
6 | C9 | 0.1uF | C_0603_1608Metric
95 | U38 | 74AHCT74 | SOIC-14_3.9x8.7mm_P1.27mm
67 | R19 | 22 | R_0805_2012Metric
68 | R21 | 22 | R_0805_2012Metric
27 | C30 | 0.1uF | C_0603_1608Metric
115 | U44 | 74LVC125AS | SOIC-14_3.9x8.7mm_P1.27mm
77 | R14 | 27.4 | R_0805_2012Metric
85 | D7 | BAS7002VH6327XTSA1 | D_SOD-523
43 | C37 | 330.0pF | C_0603_1608Metric
51 | R30 | 10k | R_0805_2012Metric
52 | R31 | 10k | R_0805_2012Metric
54 | R33 | 10k | R_0805_2012Metric
1 | C1 | 0.1uF | C_0603_1608Metric
112 | U27 | 74AHCT00 | SOIC-14_3.9x8.7mm_P1.27mm
118 | U5 | SRAM 8K/32K | SOJ-28_7.62x18.415mm_P1.27mm
10 | C13 | 0.1uF | C_0603_1608Metric
96 | U4 | 74F260 | SOIC-14_3.9x8.7mm_P1.27mm
11 | C14 | 0.1uF | C_0603_1608Metric
50 | R28 | 10k | R_0805_2012Metric
88 | U3 | 74AHCT245 | SO-20_5.3x12.6mm_P1.27mm
90 | U18 | 74AHCT245 | SO-20_5.3x12.6mm_P1.27mm
21 | C24 | 0.1uF | C_0603_1608Metric
101 | U33 | 74LVC1G06W | SOT-23-5
29 | C32 | 0.1uF | C_0603_1608Metric
114 | U37 | 74LVC125AS | SOIC-14_3.9x8.7mm_P1.27mm
74 | R24 | 20k | R_0805_2012Metric
73 | R23 | 20k | R_0805_2012Metric
131 | U43 | 74AHCT1G02 | SOT-23-5
53 | R32 | 10k | R_0805_2012Metric
79 | R27 | 0 | R_0805_2012Metric
87 | D6 | PMEG2010AEB | D_SOD-323_HandSoldering
128 | U36 | SN74LVC8T245NS | SO-24_5.3x15mm_P1.27mm
164 | SD1 | MicroSD-Socket | AES-SDCard-GCT_MEM2075-00-140-01-A
====== THROUGH HOLE ======
39 | C3 | 220uF | CP_Radial_D6.3mm_P2.50mm
40 | C4 | 220uF | CP_Radial_D6.3mm_P2.50mm
41 | C46 | 220uF | CP_Radial_D6.3mm_P2.50mm
44 | C6 | 47uF | CP_Radial_D4.0mm_P1.50mm
81 | D1 | LED RED | LED_D3.0mm
82 | D2 | LED RED | LED_D3.0mm
83 | D3 | LED RED | LED_D3.0mm
86 | D4 | LED GREEN | LED_D3.0mm
116 | U1 | 3.6864MHz Can Osc | OSC-8_14-AES
120 | U10 | Z80CPU | DIP-40_W15.24mm_Socket_LongPads
121 | U11 | AS6C4008 | DIP-32_W15.24mm_Socket_LongPads
122 | U12 | SST39SF040 | DIP-32_W15.24mm_Socket_LongPads
124 | U22 | Z84C42 SIO/2 | DIP-40_W15.24mm_Socket_LongPads
125 | U26 | Z84C30 CTC | DIP-28_W15.24mm_LongPads
127 | U34 | 12MHz Can Osc | OSC-8_14-AES
135 | SW2 | SW Toggle PCB | SW-SPDT-PCB-TGL-RA-AES
136 | RN2 | 10k | R_Array_SIP9
137 | RN3 | 10k | R_Array_SIP9
138 | RN4 | 10k | R_Array_SIP9
139 | RN5 | 10k | R_Array_SIP9
140 | RN6 | 10k | R_Array_SIP9
141 | RN7 | 10k | R_Array_SIP9
142 | RN8 | 10k | R_Array_SIP9
143 | JP1 | CONN 1x02 HDR Pins 2mm | PinHeader_1x02_P2.00mm_Vertical
144 | JP2 | CONN 1x02 HDR Pins 2mm | PinHeader_1x02_P2.00mm_Vertical
145 | JP3 | CONN 1x02 HDR Pins 2mm | PinHeader_1x02_P2.00mm_Vertical
146 | JP4 | CONN 1x02 HDR Pins 2mm | PinHeader_1x02_P2.00mm_Vertical
147 | JP5 | HDR 1x02 Pin | PinHeader_1x02_P2.00mm_Vertical
148 | OP8 | HDR 1x02 Pin | PinHeader_1x02_P2.00mm_Vertical
149 | OP2 | AES-Option_A-B | PinHeader_1x03_P2.00mm_Vertical
150 | OP3 | AES-Option_A-B | PinHeader_1x03_P2.00mm_Vertical
151 | OP4 | CONN 2x3 HDR | PinHeader_2x03_AB_2mm-AES
152 | OP6 | CONN 2x3 HDR | PinHeader_2x03_AB_2mm-AES
153 | SPARE2 | ~ | SPARE-16-SOT-5_6-AES
154 | SPARE3 | ~ | SPARE-16-SOT-5_6-AES
155 | DISP1 | DISPLAY | OLED-Disp-Socket-P2-8BitPI-AES
156 | M1 | AES-FTDI_FT234XF_USB_UART_Module | AES-FTDI-UMFT234XF
157 | M2 | WS-RP2040-Zero | RP2040_WS-ZERO-AES
158 | OP1 | AES-Opt_1_of_2 | PinHeader_1x03_P2.00mm_Vertical
159 | OP5 | HDR 02x03 | PinHeader_2x03_AB_2mm-AES
160 | OP7 | HDR 2x02 2mm | PinHeader_2x02_AB_2mm-AES
162 | RN1 | 20k | R_Array_SIP9
163 | RV1 | 10k | Pot-Molence-Amazon-PCB-AES
165 | SPARE1 | ~ | SPARE-and-SOIC-16-AES
166 | J1 | HDR 02x20 PIN (Ribbon Socket) | IDC-Header_2x20_P2.54mm_Vertical
167 | J2 | HDR 02x20 PIN (Ribbon Socket) | IDC-Header_2x20_P2.54mm_Vertical
168 | J6 | HDR 1x02 Pin | PinHeader_1x02_P2.54mm_Vertical
169 | J8 | HDR 1x02 Pin | PinHeader_1x02_P2.54mm_Vertical
170 | J9 | HDR 1x04 Socket | PinSocket_1x04_P2.54mm_Vertical
171 | J10 | HDR 1x04 Socket | PinSocket_1x04_P2.54mm_Vertical
172 | J3 | DE9 Male (PINS) | DSUB9-Pins-AdamTech_DE09-PL-25-AES
173 | J4 | BARREL JACK | AES-CUI_PJ-037B
174 | J5 | SOCKET 02x40 (BRD-CONN) | RC80-BUS-BPMB-AES
175 | J7 | HDR 1x3 Pin | PinHeader_1x03_P2.54mm_Vertical
176 | J11 | HDR 2x10 Pin | PinHeader_2x10_P2.54mm_Vertical